## Hoja1
Electric water heater - fabduino control module
Modules:
1 | Fuente regulada 220v-5VDC
2 | Sincronizador
3 | Control de temperatura
4 | Interfaz de potencia
5 | Actuador
Fuente
1 | Transformador 220 - 15 v
1 | Puente rectificador
1 | Condensador 2700uF / 25v
1 | Condensador 220nF / 25v
1 | Condensador 10uF / 10v
1 | transistor 2N3055A
1 | transistor 2N3904
1 | Resistencia 4 Ohm - 5W
1 | Resistencia 2,2 Ohm - 1/2W
1 | Regulador de Voltaje 5VDC
Sincronizador
2 | Diodos switching (200mA)
1 | Resistencia 4.7 K Ohm
2 | Resistencia 1 K Ohm
1 | Condensador 200nF
1 | OPAM AD8605
Control de temperatura
1 | LCD 16x2
1 | Resistencia 5 K Ohm 1/4W
3 | Resistencia 10 K Ohm 1/4W
3 | Pulsadores
1 | LM35
1 | Fabduino ATMega328P
Interfaz de pontencia
MOC (optoacoplador)
Resistencia 330 Ohm 1/4W
Triac
Resistencia
Condensador
Actuador
Resistencia calefactora 16.0 Ohm (1amperio por cada 16 voltios)